## Sheet1
Specify Window diameter in Cell B2, machining tolerance in Cell D2 & state "V" or "A" in Cell F2
Window diameter in mm:- | 160 | Machining tolerance (mm):- | 0 | Is it the Vacuum (V) or Absorber (A) Window? | A
R1= | 140 | R2= | 142.42 | R3= | 100.833 | R4= | 102.07
X1= | 0 | X2= | 0 | X3= | 149 | X4= | 150
Y1= | 0 | Y2= | -2.24 | Y3= | 190 | Y4= | 190
Information on the Window geometry (see attached diagram for notation):-
R1= | 74.6667 | R2= | 75.9573 | R3= | 53.7614 | R4= | 54.4373
X1= | 0 | X2= | 0 | X3= | 79.4667 | X4= | 80
Y1= | 0 | Y2= | -1.1947 | Y3= | 101.3333 | Y4= | 101.3333
Tangent pt. at Concave surface | X= | 46.2654 | Y= | 58.6056
Tangent pt. at Convex surface | X= | 46.532 | Y= | 60.0357
Coordinates (Xi, Yi) at the Window concave and the convex surfaces
| Concave Surface |  | Corres. Coord. on Convex Surface // to beam |  | thickness // to beam | Mid plane coordinates |  | Thick. Normal to beam | C = | b = | d=
Xi | Theta = | yi (mm) | Theta= | yi (mm) | t (mm) | Xi (mm) | Yi (mm) | t (mm)
0 | 0 | 74.6667 | 0 | 74.7627 | 0.096 | 0 | 74.7147 | 0.096 | -14.5746 | 151.7227 | 0.096
5 | 0.067014 | 74.4991 | 0.065874 | 74.5979 | 0.098854 | 5.0033 | 74.5483 | 0.098639 | -14.975 | 151.7173 | 0.098639
10 | 0.13433 | 73.994 | 0.13204 | 74.1015 | 0.10753 | 10.0071 | 74.0468 | 0.10659 | -16.1818 | 151.7011 | 0.10659
15 | 0.20227 | 73.1445 | 0.19879 | 73.2668 | 0.12239 | 15.0121 | 73.2032 | 0.11998 | -18.2117 | 151.674 | 0.11998
20 | 0.27117 | 71.9382 | 0.26645 | 72.0823 | 0.14407 | 20.0186 | 72.0052 | 0.13898 | -21.0937 | 151.6354 | 0.13898
25 | 0.34142 | 70.357 | 0.33538 | 70.5306 | 0.17359 | 25.0274 | 70.4342 | 0.1639 | -24.8718 | 151.5848 | 0.1639
30 | 0.41347 | 68.3748 | 0.40602 | 68.5873 | 0.21247 | 30.0392 | 68.4641 | 0.19515 | -29.608 | 151.5213 | 0.19515
35 | 0.48788 | 65.9554 | 0.47888 | 66.2184 | 0.26299 | 35.0547 | 66.0584 | 0.23332 | -35.3888 | 151.4439 | 0.23332
40 | 0.56535 | 63.0485 | 0.55461 | 63.3771 | 0.32864 | 40.0748 | 63.1664 | 0.27919 | -42.3343 | 151.3509 | 0.27919
45 | 0.64685 | 59.5828 | 0.63408 | 59.9978 | 0.41498 | 45.1006 | 59.716 | 0.33393 | -50.615 | 151.24 | 0.33393
50 | 0.98712 | 55.9084 | 0.9907 | 56.3667 | 0.45826 | 49.895 | 55.7494 | 0.38119 | -41.4228 | 108.2868 | 0.38119
55 | 1.0937 | 52.9761 | 1.0983 | 53.462 | 0.48589 | 54.9013 | 52.7852 | 0.42969 | -46.7562 | 108.3848 | 0.42969
60 | 1.1946 | 50.7031 | 1.2003 | 51.2201 | 0.51705 | 59.9122 | 50.4808 | 0.47806 | -52.0895 | 108.4828 | 0.47806
65 | 1.2916 | 49.0034 | 1.2983 | 49.555 | 0.55157 | 64.9275 | 48.7504 | 0.5263 | -57.4228 | 108.5808 | 0.5263
70 | 1.386 | 47.8224 | 1.3938 | 48.412 | 0.58963 | 69.9472 | 47.5401 | 0.57441 | -62.7562 | 108.6787 | 0.57441
75 | 1.4788 | 47.1261 | 1.4876 | 47.7578 | 0.63173 | 74.9714 | 46.8162 | 0.6224 | -68.0895 | 108.7767 | 0.6224
80 | 1.5708 | 46.896 | 1.5807 | 47.5746 | 0.67861 | 80 | 46.5609 | 0.67025 | -73.4228 | 108.8747 | 0.67025
85
86
87
88
89
90
95
100
105
110
115
120
125
130
135
140
145
150
160
170
180
190
200
210
220
230
240
250
Xi
t
Window diameter

## Sheet2
Absorber Window profiles for various window radii
from H2-Bellow-Window-concave-convex-coord-2 (1) - TJR.xls
TJR 2002/10/18 |  |  | Ri = radius of each point; Yi = Inner position at each point; Ti = thickness at each point
Outer | Outer
Radius | Diameter | Ri | 0 | 5 | 10 | 15 | 20 | 25 | 30 | 35 | 40 | 45 | 50 | 55 | 60 | 65 | 70 | 75 | 80 | 85 | 86 | 87 | 88 | 89 | 90 | 95 | 100 | 105 | 110 | 115 | 120 | 125 | 130 | 135 | 140 | 145 | 150 | 160 | 170 | 180
180 | 360 | Yi | 168 | 167.9256 | 167.7021 | 167.329 | 166.8053 | 166.1295 | 165.2997 | 164.3137 | 163.1686 | 161.8611 | 160.387 | 158.7419 | 156.9204 | 154.9161 | 152.722 | 150.3296 | 147.7295 | 144.9103 | 144.3191 | 143.7185 | 143.1084 | 142.4886 | 141.8591 | 138.5605 | 134.9963 | 131.1634 | 127.4897 | 124.1861 | 121.2183 | 118.559 | 116.1862 | 114.0819 | 112.2316 | 110.6231 | 109.2468 | 107.1599 | 105.9249 | 105.516
|  | Ti | 0.216 | 0.21727 | 0.22107 | 0.22745 | 0.23644 | 0.24813 | 0.26261 | 0.28001 | 0.30046 | 0.32416 | 0.35133 | 0.38224 | 0.41719 | 0.45657 | 0.50083 | 0.55051 | 0.60628 | 0.66893 | 0.68237 | 0.69613 | 0.71023 | 0.72466 | 0.73945 | 0.81905 | 0.90927 | 0.99494 | 1.0185 | 1.0441 | 1.0716 | 1.1007 | 1.1313 | 1.1634 | 1.1969 | 1.232 | 1.2687 | 1.3469 | 1.4325 | 1.5269
150 | 300 | Yi | 140 | 139.9107 | 139.6424 | 139.1941 | 138.5641 | 137.7498 | 136.7479 | 135.5544 | 134.1641 | 132.5707 | 130.767 | 128.7439 | 126.4911 | 123.996 | 121.2436 | 118.2159 | 114.8913 | 111.243 | 110.4717 | 109.6926 | 108.918 | 108.1631 | 107.4271 | 104.0158 | 101.0153 | 98.3851 | 96.0943 | 94.1184 | 92.4383 | 91.039 | 89.9086 | 89.0382 | 88.421 | 88.0525 | 87.93 | 0 | 0 | 0
|  | Ti | 0.18 | 0.18152 | 0.18609 | 0.19377 | 0.20465 | 0.21884 | 0.23654 | 0.25795 | 0.28336 | 0.31312 | 0.34766 | 0.38751 | 0.43335 | 0.486 | 0.54651 | 0.61621 | 0.69683 | 0.79063 | 0.81122 | 0.82584 | 0.83137 | 0.83597 | 0.84067 | 0.86572 | 0.89299 | 0.92222 | 0.95327 | 0.98611 | 1.0207 | 1.0572 | 1.0956 | 1.1362 | 1.179 | 1.2243 | 1.2724 | 0 | 0 | 0
130 | 260 | Yi | 121.3333 | 121.2303 | 120.9205 | 120.4026 | 119.6736 | 118.7299 | 117.5661 | 116.1756 | 114.5503 | 112.68 | 110.5521 | 108.1516 | 105.4598 | 102.4538 | 99.1049 | 95.377 | 91.6921 | 88.507 | 87.925 | 87.3602 | 86.8124 | 86.2811 | 85.7662 | 83.4245 | 81.4483 | 79.8121 | 78.4965 | 77.487 | 76.773 | 76.3474 | 76.206 | 0 | 0 | 0 | 0 | 0 | 0 | 0
|  | Ti | 0.156 | 0.15775 | 0.16304 | 0.17193 | 0.18458 | 0.20118 | 0.22201 | 0.24743 | 0.2779 | 0.31401 | 0.35655 | 0.40648 | 0.46508 | 0.53405 | 0.61562 | 0.7129 | 0.73834 | 0.76462 | 0.77017 | 0.77581 | 0.78154 | 0.78736 | 0.79327 | 0.82405 | 0.85688 | 0.89179 | 0.92885 | 0.96823 | 1.0101 | 1.0549 | 1.1027 | 0 | 0 | 0 | 0 | 0 | 0 | 0
110 | 220 | Yi | 102.6667 | 102.5448 | 102.1785 | 101.565 | 100.6998 | 99.5763 | 98.1858 | 96.5166 | 94.5539 | 92.2792 | 89.6685 | 86.6917 | 83.3093 | 79.5193 | 76.0663 | 73.169 | 70.7569 | 68.7804 | 68.434 | 68.1033 | 67.7881 | 67.4882 | 67.2034 | 66.0004 | 65.153 | 64.6492 | 64.482 | 0 | 0 | 0 | 0 | 0 | 0 | 0 | 0 | 0 | 0 | 0
|  | Ti | 0.132 | 0.13407 | 0.14033 | 0.15092 | 0.16606 | 0.1861 | 0.21152 | 0.24298 | 0.28135 | 0.32779 | 0.38391 | 0.45189 | 0.5348 | 0.61181 | 0.63662 | 0.66443 | 0.69483 | 0.72767 | 0.73452 | 0.74148 | 0.74854 | 0.7557 | 0.76296 | 0.80084 | 0.84158 | 0.8855 | 0.93309 | 0 | 0 | 0 | 0 | 0 | 0 | 0 | 0 | 0 | 0 | 0
100 | 200 | Yi | 93.3333 | 93.1993 | 92.7961 | 92.1201 | 91.1653 | 89.9228 | 88.3805 | 86.5223 | 84.3274 | 81.7686 | 78.8106 | 75.4063 | 71.6181 | 68.3113 | 65.5901 | 63.3788 | 61.6255 | 60.2939 | 60.0758 | 59.8733 | 59.6865 | 59.515 | 59.3588 | 58.8039 | 58.62 | 0 | 0 | 0 | 0 | 0 | 0 | 0 | 0 | 0 | 0 | 0 | 0 | 0
|  | Ti | 0.12 | 0.12228 | 0.12918 | 0.14088 | 0.15769 | 0.18009 | 0.20875 | 0.24459 | 0.2889 | 0.34346 | 0.41081 | 0.49461 | 0.56045 | 0.58606 | 0.61481 | 0.64631 | 0.68049 | 0.71745 | 0.72519 | 0.73306 | 0.74106 | 0.74918 | 0.75744 | 0.80087 | 0.84826 | 0 | 0 | 0 | 0 | 0 | 0 | 0 | 0 | 0 | 0 | 0 | 0 | 0
90 | 180 | Yi | 84 | 83.8511 | 83.4026 | 82.6499 | 81.5843 | 80.1935 | 78.4602 | 76.361 | 73.8647 | 70.9295 | 67.4981 | 63.7448 | 60.6092 | 58.0931 | 56.1158 | 54.6234 | 53.5799 | 52.9624 | 52.8888 | 52.8315 | 52.7907 | 52.7662 | 52.758 | 0 | 0 | 0 | 0 | 0 | 0 | 0 | 0 | 0 | 0 | 0 | 0 | 0 | 0 | 0
|  | Ti | 0.108 | 0.11054 | 0.11822 | 0.13131 | 0.15023 | 0.17567 | 0.20859 | 0.25041 | 0.30314 | 0.36972 | 0.45464 | 0.50925 | 0.53579 | 0.56563 | 0.59847 | 0.63433 | 0.67345 | 0.71627 | 0.72533 | 0.73457 | 0.744 | 0.75362 | 0.76344 | 0 | 0 | 0 | 0 | 0 | 0 | 0 | 0 | 0 | 0 | 0 | 0 | 0 | 0 | 0
80 | 160 | Yi | 74.6667 | 74.4991 | 73.994 | 73.1445 | 71.9382 | 70.357 | 68.3748 | 65.9554 | 63.0485 | 59.5828 | 55.9084 | 52.9761 | 50.7031 | 49.0034 | 47.8224 | 47.1261 | 46.896 | 0 | 0 | 0 | 0 | 0 | 0 | 0 | 0 | 0 | 0 | 0 | 0 | 0 | 0 | 0 | 0 | 0 | 0 | 0 | 0 | 0
|  | Ti | 0.096 | 0.098854 | 0.10753 | 0.12239 | 0.14407 | 0.17359 | 0.21247 | 0.26299 | 0.32864 | 0.41498 | 0.45826 | 0.48589 | 0.51705 | 0.55157 | 0.58963 | 0.63173 | 0.67861 | 0 | 0 | 0 | 0 | 0 | 0 | 0 | 0 | 0 | 0 | 0 | 0 | 0 | 0 | 0 | 0 | 0 | 0 | 0 | 0 | 0